## Sheet1
Part | Vendor | Part # | Price | Quantity | Total Price |  | Name | Value | Part
Motor Controller | [6 empty] | C1 | 1 uF |  | Needs to be 50V; schematic has 0805
DRV8825 | Digikey | 296-29503-1 | 3.84 | 1 | 3.84 |  | C2 | 10 uF |  | Needs to be 10V; schematic has 0805
TI TM4C123GH | Digikey | 296-35809-ND | 7.81 | 1 | 7.81 |  | C3 | 0.01 uF | 12
SN65HVD232DR | Digikey | 296-26344-1-ND | 2.01 | 1 | 2.01 |  | C4 | 0.1 uF | 7
CAP 0.01 uF 50V X7R 0805 | Digikey | 1276-1015-1-ND | 0.12 | 1 | 0.12 | DRV | C5 | 0.01 uF | 12
CAP CER 0.1UF 16V X7R 0805 | Digikey | 732-8045-1-ND | 0.1 | 8 | 0.8 | C4, C6, C10-11, C17, C20, C23-24 | C6 | 0.1 uF | 7
0.47 uF 6.3V Ceramic Cap 0603 | Digikey | 732-7920-1-ND | 0.1 | 1 | 0.1 | DRV | C7 | 1.0 uF | 13
CAP 0.1uF 50V X7R 0603 | Digikey | 445-5666-1-ND | 0.12 | 2 | 0.24 | DRV | C8 | 0.01 uF | 12
100 uF 50V Cap | Digikey | 493-5916-1-ND | 0.34 | 1 | 0.34 | DRV | C9 | 1 uF |  | Needs to be 10V; schematic has 0805
0.10 Ohm Current Sense Resistors | Digikey | P19308CT-ND | 0.39 | 2 | 0.78 |  | C10 | 0.1 uF | 7
CAP 0.01 uF 25V X7R 0805 | Digikey | 1276-2434-1-ND | 0.1 | 4 | 0.4 | C3, C5, C8, C15, C18-19, C21 | C11 | 0.1 uF | 7
CAP 1UF 10V X5R 0603 | Digikey | 1276-1182-1-ND | 0.1 | 2 | 0.2 | C1-2, C7, C12, C14 | C12 | 1.0 uF | 13
CAP 2.2 uF 16V X5R 0805 | Digikey | 587-1293-1-ND | 0.17 | 1 | 0.17 | C9, C22 | C13 | 0.1 uF |  | Needs to be 10V; schematic has 0805
CAP 10 pF 50V C0G/NP0 0805 | Digikey | 732-7846-1-ND | 0.1 | 2 | 0.2 | C25-C26, C31-32 | U4 | 100 pF | 32
CAP 24PF 50V NPO 0805 | Digikey | 311-4231-1-ND | 0.16 | 2 | 0.32 | C28-29 | U5 | 100 pF | 32
0 Ohm 1/10W Resistor 0603 | Digikey | RMCF0603ZT0R00CT-ND | 0.1 | 1 | 0.1 | R1-2, R9-16, R20, R26 | C14 | 0.01 uF | 6
10 kOhm, 1/10W, 5%, Thick Film Resistor 0603 | Digikey | P10KGCT-ND | 0.1 | 5 | 0.5 | R18-R19, R21-23, R28 | C15 | 0.1 uF | 7
1 Mohm 1/10W, 5% Resistor 0603 | Digikey | P1.0MGCT-ND | 0.1 | 1 | 0.1 | R31 | U9 | 0.47 uF | 8
60 Ohm Resistor | Digikey | P68GCT-ND | 0.1 | 2 | 0.2 | CAN | U10 | 100 uF | 10
Regulator 3.3 V, 400 mA LDO | Digikey | 296-32558-1-ND | 2.14 | 1 | 2.14 |  | U11 | 0.1 uF | 9
Crystal, 32.768 kHz | Digikey | 535-12051-1-ND | 0.43 | 1 | 0.43 |  | U12 | 0.1 uF | 9
Crystal, 16.00 MHz | Digikey | 535-9103-1-ND | 0.7 | 1 | 0.7 |  | C28 | 24 pF | 16
LED Green | Digikey | 160-1423-1-ND | 0.29 | 1 | 0.29 |  | C29 | 24 pF | 16
[5 empty] | 21.79 |  | C31 | 10 pF | 15
Custom Motor Control Boards |  |  | 21.79 | 6 | 130.74 |  | C32 | 10 pF | 15
330 Ohm 1/10 W 0603 resistor | Digikey | RMCF0603JT330RCT-ND | 0.1 | 5
TVS Diode | Digikey | F10395CT-ND | 0.73 | 2
CAP 100 pF 10V 0805 | Digikey | 732-7809-1-ND | 0.1 | 2
2 Pin Connector | Digikey | A98333-ND | 0.88 | 2
Trimmer 10K | Digikey | TC33X-103ECT-ND | 0.29 | 1
4 Pin connector | Digikey | A124423-ND | 1.58 | 1
DIP Switch | Digikey | 563-2002-5-ND | 1.6 | 1

## Sheet2
Part | Vendor | Part # | Price | Quantity | Total Price | PCB Part Name | Name | Value
Motor Controller | [6 empty] | C1 | 1 uF
DRV8825 | Digikey | 296-29503-1 | 3.84 | 1 | 3.84 |  | C2 | 10 uF
TI TM4C123GH | Digikey | 296-35809-ND | 7.81 | 1 | 7.81 |  | C3 | 0.01 uF
SN65HVD232DR | Digikey | 296-26344-1-ND | 2.01 | 1 | 2.01 |  | C4 | 0.1 uF
CAP 0.01 uF 50V X7R 0805 | Digikey | 1276-1015-1-ND | 0.12 | 1 | 0.12 | C14 | C5 | 0.01 uF
CAP CER 0.1UF 16V X7R 0805 | Digikey | 732-8045-1-ND | 0.1 | 6 | 0.6 | C4, C6, C10, C11, C13, C15 | C6 | 0.1 uF
0.47 uF 6.3V Ceramic Cap 0603 | Digikey | 732-7920-1-ND | 0.1 | 1 | 0.1 | C21 | C7 | 1.0 uF
CAP 0.1uF 50V X7R 0603 | Digikey | 445-5666-1-ND | 0.12 | 2 | 0.24 | C19, C20 | C8 | 0.01 uF
100 uF 50V Cap | Digikey | 493-5916-1-ND | 0.34 | 1 | 0.34 | C18 | C9 | 1 uF
0.10 Ohm Current Sense Resistors | Digikey | P19308CT-ND | 0.39 | 2 | 0.78 | R2, R3 | C10 | 0.1 uF
CAP 0.01 uF 25V X7R 0805 | Digikey | 1276-2434-1-ND | 0.1 | 3 | 0.3 | C3, C5, C8 | C11 | 0.1 uF
CAP 1UF 10V X5R 0603 | Digikey | 1276-1182-1-ND | 0.1 | 2 | 0.2 | C7, C9, C12 | C12 | 1.0 uF
CAP 2.2 uF 16V X5R 0805 | Digikey | 587-1293-1-ND | 0.17 | 1 | 0.17 | C22 | C13 | 0.1 uF
CAP 10 pF 50V C0G/NP0 0805 | Digikey | 732-7846-1-ND | 0.1 | 2 | 0.2 | C31-32 | U4 | 100 pF
CAP 24PF 50V NPO 0805 | Digikey | 311-4231-1-ND | 0.16 | 2 | 0.32 | C28-29 | U5 | 100 pF
0 Ohm 1/10W Resistor 0603 | Digikey | RMCF0603ZT0R00CT-ND | 0.1 | 1 | 0.1 | R26 | C14 | 0.01 uF
10 kOhm, 1/10W, 5%, Thick Film Resistor 0603 | Digikey | P10KGCT-ND | 0.1 | 5 | 0.5 | R6, R7 | C15 | 0.1 uF
1 Mohm 1/10W, 5% Resistor 0603 | Digikey | P1.0MGCT-ND | 0.1 | 1 | 0.1 | R4 | U9 | 0.47 uF
60 Ohm Resistor | Digikey | P68GCT-ND | 0.1 | 2 | 0.2 | R5 | U10 | 100 uF
Regulator 3.3 V, 400 mA LDO | Digikey | LM2937IMPX-3.3/NOPBCT-ND | 1.82 | 1 | 1.82 |  | U11 | 0.1 uF
Crystal, 32.768 kHz | Digikey | 535-12051-1-ND | 0.43 | 1 | 0.43 |  | U12 | 0.1 uF
Crystal, 16.00 MHz | Digikey | 535-9103-1-ND | 0.7 | 1 | 0.7 |  | C22 | 2.2 uF
LED Green | Digikey | 160-1423-1-ND | 0.29 | 1 | 0.29 |  | C28 | 24 pF
330 Ohm 1/10 W 0603 resistor | Digikey | RMCF0603JT330RCT-ND | 0.1 | 5 | 0.5 | R8, R9 | C29 | 24 pF
TVS Diode | Digikey | F10395CT-ND | 0.73 | 2 | 1.46 | U7, U8 | C31 | 10 pF
CAP 100 pF 10V 0805 | Digikey | 732-7809-1-ND | 0.1 | 2 | 0.2 | C16, C17 | C32 | 10 pF
2 Pin Connector | Digikey | A98333-ND | 0.88 | 2 | 1.76
Trimmer 10K | Digikey | TC33X-103ECT-ND | 0.29 | 1 | 0.29 | R1 | U3 | 330
4 Pin connector | Digikey | A124423-ND | 1.58 | 1 | 1.58 |  | U6 | 120
DIP Switch | Digikey | 563-2002-5-ND | 1.6 | 1 | 1.6 |  | R2 | 0.1
CAP 1uF 50V X7R 0805 | Digikey | 1276-6470-1-ND | 0.13 | 1 | 0.13 | C1 | R3 | 0.1
CAP 10uF 10V X7R 0805 | Digikey | 1276-1764-1-ND | 0.29 | 1 | 0.29 | C2 | U13 | 1 M
micro USB 2.0 receptacle | Digikey | 609-4616-1-ND | 0.45 | 1 | 0.45 |  | U14 | 10 k
[5 empty] | 29.43 |  | U16 | 10 k
[7 empty] | U17 | 330
[7 empty] | R26 | 0